## 11.07.01.090
Capítulo: 11 Techos y cubiertas
Subcapítulo: 11.07 Claraboyas, lucernarios y accesos |  |  |  | Apartado: 11.07.01 Claraboyas, lucernarios y accesos
11.07.01.090 | ud | Ventilación de cubierta con rejilla.
Instalación de rejilla o ventosa de ventilación de cubierta, para evitar condensaciones en el espacio bajo cubierta. Incluye la apertura y la fijación.
Código |  |  | Unidad | Descripción | Rendimiento | Precio unitario | Importe
1 |  |  |  | Materiales
MT-REJILLA-VENT |  |  | ud | Rejilla de ventilación con marco y malla antiinsectos. | 1 | 9 | 9
MT-SILICONA-EST |  |  | l | Silicona estructural o neutra para acristalamiento y sellado de carpintería. | 0.02 | 48 | 0.96
[5 empty] | Subtotal materiales: |  | 9.96
2 |  |  |  | Equipo y maquinaria
MQ-TALADRO |  |  | h | Taladro percutor con brocas, incluida amortización y consumo. | 0.08 | 1.5 | 0.12
[5 empty] | Subtotal equipo y maquinaria: |  | 0.12
3 |  |  |  | Mano de obra
MO-OF1-MON |  |  | h | Oficial de 1ª montador de prefabricados interiores. | 0.25 | 5.5 | 1.38
MO-AYU |  |  | h | Ayudante. | 0.2 | 3.5 | 0.7
[5 empty] | Subtotal mano de obra: |  | 2.08
4 |  |  |  | Costes directos complementarios
|  |  | % | Costes directos complementarios | 1 | 12.16 | 0.12
[5 empty] | Costes directos (1+2+3+4): |  | 12.28