## 11.08.01.110
Capítulo: 11 Techos y cubiertas
Subcapítulo: 11.08 Canales, bajantes, limahoyas y remates |  |  |  | Apartado: 11.08.01 Canales, bajantes y remates
11.08.01.110 | m² | Revisión y limpieza de cubierta con informe.
Limpieza de cubierta con retirada de hojas, sedimentos y revisión de desagües y remates, con informe de estado. Incluye la limpieza de canales y tragantes.
Código |  |  | Unidad | Descripción | Rendimiento | Precio unitario | Importe
1 |  |  |  | Materiales
MT-CONS-LIMP |  |  | m2 | Consumibles de limpieza final: detergentes, desincrustantes, paños y bolsas. | 0.05 | 0.35 | 0.02
[5 empty] | Subtotal materiales: |  | 0.02
2 |  |  |  | Equipo y maquinaria
MQ-HIDROLAV |  |  | h | Hidrolavadora de presión para limpieza de fachadas, pisos y acabados. | 0.02 | 4.2 | 0.08
[5 empty] | Subtotal equipo y maquinaria: |  | 0.08
3 |  |  |  | Mano de obra
MO-OF1-ALB |  |  | h | Oficial de 1ª albañil. | 0.05 | 5.5 | 0.28
MO-AYU |  |  | h | Ayudante. | 0.06 | 3.5 | 0.21
[5 empty] | Subtotal mano de obra: |  | 0.49
4 |  |  |  | Costes directos complementarios
|  |  | % | Costes directos complementarios | 1 | 0.59 | 0.01
[5 empty] | Costes directos (1+2+3+4): |  | 0.6