## 11.08.01.130
Capítulo: 11 Techos y cubiertas
Subcapítulo: 11.08 Canales, bajantes, limahoyas y remates |  |  |  | Apartado: 11.08.01 Canales, bajantes y remates
11.08.01.130 | m | Reparación de canal o bajante.
Reparación de canal o bajante de aguas lluvias con sustitución de tramos y accesorios dañados. Incluye el desmontaje parcial y la reposición.
Código |  |  | Unidad | Descripción | Rendimiento | Precio unitario | Importe
1 |  |  |  | Materiales
MT-CANAL-PVC |  |  | m | Canal de PVC o lámina galvanizada para recogida de aguas lluvias, con sus soportes. | 0.6 | 7.8 | 4.68
MT-PLO-SOP |  |  | ud | Abrazaderas, soportes y tacos de fijación para tubería. | 1 | 0.45 | 0.45
[5 empty] | Subtotal materiales: |  | 5.13
2 |  |  |  | Equipo y maquinaria
MQ-TALADRO |  |  | h | Taladro percutor con brocas, incluida amortización y consumo. | 0.05 | 1.5 | 0.08
[5 empty] | Subtotal equipo y maquinaria: |  | 0.08
3 |  |  |  | Mano de obra
MO-OF1-PLO |  |  | h | Oficial de 1ª plomero. | 0.3 | 5.5 | 1.65
MO-AYU |  |  | h | Ayudante. | 0.24 | 3.5 | 0.84
[5 empty] | Subtotal mano de obra: |  | 2.49
4 |  |  |  | Costes directos complementarios
|  |  | % | Costes directos complementarios | 1 | 7.7 | 0.08
[5 empty] | Costes directos (1+2+3+4): |  | 7.78