## 11.08.01.160
Capítulo: 11 Techos y cubiertas
Subcapítulo: 11.08 Canales, bajantes, limahoyas y remates |  |  |  | Apartado: 11.08.01 Canales, bajantes y remates
11.08.01.160 | m² | Sustitución de lámina de cubierta dañada.
Sustitución de lámina de cubierta metálica dañada, con desmontaje de la pieza y colocación de la nueva. Incluye el desmontaje y la reposición.
Código |  |  | Unidad | Descripción | Rendimiento | Precio unitario | Importe
1 |  |  |  | Materiales
MT-LAMINA-ZINC |  |  | m2 | Lámina metálica acanalada galvanizada o prepintada para cubierta. | 0.6 | 9.5 | 5.7
MT-TORN-TECHO |  |  | ud | Tornillo autoperforante con arandela de neopreno para fijación de láminas de cubierta. | 4 | 0.18 | 0.72
[5 empty] | Subtotal materiales: |  | 6.42
2 |  |  |  | Equipo y maquinaria
MQ-TALADRO |  |  | h | Taladro percutor con brocas, incluida amortización y consumo. | 0.06 | 1.5 | 0.09
[5 empty] | Subtotal equipo y maquinaria: |  | 0.09
3 |  |  |  | Mano de obra
MO-OF1-MON |  |  | h | Oficial de 1ª montador de prefabricados interiores. | 0.4 | 5.5 | 2.2
MO-AYU |  |  | h | Ayudante. | 0.32 | 3.5 | 1.12
[5 empty] | Subtotal mano de obra: |  | 3.32
4 |  |  |  | Costes directos complementarios
|  |  | % | Costes directos complementarios | 1 | 9.83 | 0.1
[5 empty] | Costes directos (1+2+3+4): |  | 9.93