## 11.09.01.050
Capítulo: 11 Techos y cubiertas
Subcapítulo: 11.09 Reparación y mantenimiento de cubiertas |  |  |  | Apartado: 11.09.01 Reparación y mantenimiento de cubiertas
11.09.01.050 | m | Sustitución de cumbrera de cubierta.
Sustitución de cumbrera o remate superior de cubierta dañado, con desmontaje y colocación de la nueva pieza. Incluye el recibido y el sellado.
Código |  |  | Unidad | Descripción | Rendimiento | Precio unitario | Importe
1 |  |  |  | Materiales
MT-CUMBRERA |  |  | m | Pieza de cumbrera y remate para cubierta, del material de la cubierta. | 1.05 | 6.4 | 6.72
MT-CEMENTO |  |  | kg | Cemento Portland gris tipo I, en saco. Para mortero de pega. | 1.7 | 0.225 | 0.38
MT-ARENA |  |  | m3 | Arena lavada de río, puesta en obra, para camas de asiento y rellenos de zanja. Para mortero de pega. | 0.00525 | 22 | 0.12
MT-AGUA-OBRA |  |  | m3 | Agua para amasado, humectación de rellenos y compactación. Para mortero de pega. | 0.001 | 1.6 | 0
[5 empty] | Subtotal materiales: |  | 7.22
2 |  |  |  | Equipo y maquinaria
MQ-MONTAC |  |  | h | Montacargas o pluma de obra para bajada de material desde plantas altas. | 0.04 | 9.5 | 0.38
[5 empty] | Subtotal equipo y maquinaria: |  | 0.38
3 |  |  |  | Mano de obra
MO-OF1-ALB |  |  | h | Oficial de 1ª albañil. | 0.35 | 5.5 | 1.92
MO-AYU |  |  | h | Ayudante. | 0.28 | 3.5 | 0.98
[5 empty] | Subtotal mano de obra: |  | 2.9
4 |  |  |  | Costes directos complementarios
|  |  | % | Costes directos complementarios | 1 | 10.5 | 0.1
[5 empty] | Costes directos (1+2+3+4): |  | 10.6