## 13.01.01.080
Capítulo: 13 Equipamiento, mobiliario y señalización
Subcapítulo: 13.01 Mobiliario de cocina |  |  |  | Apartado: 13.01.01 Mobiliario de cocina
13.01.01.080 | m | Mueble alto de cocina con entrepaños.
Fabricación e instalación de mueble alto de cocina en melamina, con puertas y entrepaños. Incluye despiece, armado y fijación a la pared.
Código |  |  | Unidad | Descripción | Rendimiento | Precio unitario | Importe
1 |  |  |  | Materiales
MT-MELAMINA |  |  | m2 | Tablero de melamina de 18 mm con cantos aplicados, para closets y muebles. | 2 | 19 | 38
MT-HERRAJE-CLOSET |  |  | ud | Herraje de closet: bisagra, tirador, soporte de entrepaño y tornillería. | 6 | 4.5 | 27
MT-TORN |  |  | ud | Tornillería y fijaciones mecánicas para montaje de estructura y placas. | 30 | 0.03 | 0.9
MT-SELLA-ELAST |  |  | l | Sellador elástico de poliuretano para juntas de movimiento y encuentros. | 0.05 | 32 | 1.6
[5 empty] | Subtotal materiales: |  | 67.5
2 |  |  |  | Equipo y maquinaria
MQ-SIERRA |  |  | h | Sierra circular o motosierra para corte de elementos de madera. | 0.28 | 2.9 | 0.81
MQ-ATORN |  |  | h | Atornilladora eléctrica para placa de yeso laminado, incluida amortización y consumo. | 0.3 | 1.4 | 0.42
[5 empty] | Subtotal equipo y maquinaria: |  | 1.23
3 |  |  |  | Mano de obra
MO-OF1-CARPM |  |  | h | Oficial de 1ª carpintero de madera estructural. | 1.8 | 5.5 | 9.9
MO-AYU |  |  | h | Ayudante. | 0.9 | 3.5 | 3.15
[5 empty] | Subtotal mano de obra: |  | 13.05
4 |  |  |  | Costes directos complementarios
|  |  | % | Costes directos complementarios | 1 | 81.78 | 0.82
[5 empty] | Costes directos (1+2+3+4): |  | 82.6