## 13.01.01.170
Capítulo: 13 Equipamiento, mobiliario y señalización
Subcapítulo: 13.01 Mobiliario de cocina |  |  |  | Apartado: 13.01.01 Mobiliario de cocina
13.01.01.170 | m | Faldón o panel de remate de cocina.
Colocación de faldón o panel de remate entre mesón y mueble alto de cocina, en melamina o material a juego. Incluye el corte y la fijación.
Código |  |  | Unidad | Descripción | Rendimiento | Precio unitario | Importe
1 |  |  |  | Materiales
MT-MELAMINA |  |  | m2 | Tablero de melamina de 18 mm con cantos aplicados, para closets y muebles. | 0.8 | 19 | 15.2
MT-TORN |  |  | ud | Tornillería y fijaciones mecánicas para montaje de estructura y placas. | 8 | 0.03 | 0.24
[5 empty] | Subtotal materiales: |  | 15.44
2 |  |  |  | Equipo y maquinaria
MQ-SIERRA |  |  | h | Sierra circular o motosierra para corte de elementos de madera. | 0.18 | 2.9 | 0.52
MQ-TALADRO |  |  | h | Taladro percutor con brocas, incluida amortización y consumo. | 0.15 | 1.5 | 0.22
[5 empty] | Subtotal equipo y maquinaria: |  | 0.74
3 |  |  |  | Mano de obra
MO-OF1-CARPM |  |  | h | Oficial de 1ª carpintero de madera estructural. | 1 | 5.5 | 5.5
MO-AYU |  |  | h | Ayudante. | 0.5 | 3.5 | 1.75
[5 empty] | Subtotal mano de obra: |  | 7.25
4 |  |  |  | Costes directos complementarios
|  |  | % | Costes directos complementarios | 1 | 23.43 | 0.23
[5 empty] | Costes directos (1+2+3+4): |  | 23.66