## 13.02.01.070
Capítulo: 13 Equipamiento, mobiliario y señalización
Subcapítulo: 13.02 Mesones, topes y salpicaderos |  |  |  | Apartado: 13.02.01 Mesones y topes
13.02.01.070 | m | Salpicadero de mesón en piedra.
Colocación de salpicadero de mesón en el mismo material del mesón o revestimiento, con sellado de juntas. Incluye la fijación y el sellado.
Código |  |  | Unidad | Descripción | Rendimiento | Precio unitario | Importe
1 |  |  |  | Materiales
MT-ADH-PIEDRA |  |  | kg | Adhesivo cementoso blanco de altas prestaciones, específico para piedra natural sensible a manchas. | 0.4 | 0.46 | 0.18
MT-SIL-SAN |  |  | ud | Cartucho de silicona sanitaria antihongos para sellado de aparatos. | 0.12 | 12 | 1.44
[5 empty] | Subtotal materiales: |  | 1.62
2 |  |  |  | Equipo y maquinaria
MQ-CORT-AGUA |  |  | h | Cortadora eléctrica de banco con disco de diamante y refrigeración por agua, incluida amortización y consumo. | 0.15 | 3.2 | 0.48
[5 empty] | Subtotal equipo y maquinaria: |  | 0.48
3 |  |  |  | Mano de obra
MO-OF1-ALB |  |  | h | Oficial de 1ª albañil. | 0.9 | 5.5 | 4.95
MO-AYU |  |  | h | Ayudante. | 0.45 | 3.5 | 1.57
[5 empty] | Subtotal mano de obra: |  | 6.52
4 |  |  |  | Costes directos complementarios
|  |  | % | Costes directos complementarios | 1 | 8.62 | 0.09
[5 empty] | Costes directos (1+2+3+4): |  | 8.71