## 13.02.01.100
Capítulo: 13 Equipamiento, mobiliario y señalización
Subcapítulo: 13.02 Mesones, topes y salpicaderos |  |  |  | Apartado: 13.02.01 Mesones y topes
13.02.01.100 | m | Mesón de granito vaciado en sitio.
Ejecución de mesón de granito vaciado en sitio, con encofrado, mezcla de grano y acabado pulido. Incluye el armado, el vaciado y el pulido.
Código |  |  | Unidad | Descripción | Rendimiento | Precio unitario | Importe
1 |  |  |  | Materiales
MT-CONC-250 |  |  | m3 | Concreto premezclado de resistencia 250 kg/cm2, puesto en obra. | 0.025 | 118 | 2.95
MT-GRANO-MARMOL |  |  | kg | Grano de mármol seleccionado para granito vaciado en sitio. | 1 | 0.45 | 0.45
MT-FORM-MADERA |  |  | m2 | Encofrado de madera con sus puntales y arriostramientos, amortizado por número de usos. | 0.8 | 5.4 | 4.32
[5 empty] | Subtotal materiales: |  | 7.72
2 |  |  |  | Equipo y maquinaria
MQ-PULIDORA |  |  | h | Pulidora y abrillantadora de piedra natural con aporte de agua. | 0.4 | 4.5 | 1.8
[5 empty] | Subtotal equipo y maquinaria: |  | 1.8
3 |  |  |  | Mano de obra
MO-OF1-ALB |  |  | h | Oficial de 1ª albañil. | 2 | 5.5 | 11
MO-AYU |  |  | h | Ayudante. | 1 | 3.5 | 3.5
[5 empty] | Subtotal mano de obra: |  | 14.5
4 |  |  |  | Costes directos complementarios
|  |  | % | Costes directos complementarios | 1 | 24.02 | 0.24
[5 empty] | Costes directos (1+2+3+4): |  | 24.26