## 13.02.01.140
Capítulo: 13 Equipamiento, mobiliario y señalización
Subcapítulo: 13.02 Mesones, topes y salpicaderos |  |  |  | Apartado: 13.02.01 Mesones y topes
13.02.01.140 | m | Reparación de mesón de piedra.
Reparación de mesón de piedra con resane de fisuras, pulido y sellado. Incluye la reparación y el acabado.
Código |  |  | Unidad | Descripción | Rendimiento | Precio unitario | Importe
1 |  |  |  | Materiales
MT-RESINA-ACRIL |  |  | kg | Resina acrílica decorativa para recubrimientos continuos de paredes y pisos. | 0.1 | 9 | 0.9
MT-CONS-PULIDO |  |  | m2 | Consumibles de pulido y abrillantado: discos diamantados, abrasivos y cristalizador. | 0.3 | 2.4 | 0.72
[5 empty] | Subtotal materiales: |  | 1.62
2 |  |  |  | Equipo y maquinaria
MQ-PULIDORA |  |  | h | Pulidora y abrillantadora de piedra natural con aporte de agua. | 0.25 | 4.5 | 1.12
[5 empty] | Subtotal equipo y maquinaria: |  | 1.12
3 |  |  |  | Mano de obra
MO-OF1-ALB |  |  | h | Oficial de 1ª albañil. | 0.9 | 5.5 | 4.95
MO-AYU |  |  | h | Ayudante. | 0.45 | 3.5 | 1.57
[5 empty] | Subtotal mano de obra: |  | 6.52
4 |  |  |  | Costes directos complementarios
|  |  | % | Costes directos complementarios | 1 | 9.26 | 0.09
[5 empty] | Costes directos (1+2+3+4): |  | 9.35