## 13.03.01.070
Capítulo: 13 Equipamiento, mobiliario y señalización
Subcapítulo: 13.03 Mobiliario y equipamiento de baño |  |  |  | Apartado: 13.03.01 Mobiliario de baño
13.03.01.070 | ud | Mueble de baño suspendido.
Fabricación e instalación de mueble de baño suspendido, con fijación a la pared mediante escuadras. Incluye el armado y la fijación.
Código |  |  | Unidad | Descripción | Rendimiento | Precio unitario | Importe
1 |  |  |  | Materiales
MT-MELAMINA |  |  | m2 | Tablero de melamina de 18 mm con cantos aplicados, para closets y muebles. | 2 | 19 | 38
MT-HERRAJE-CLOSET |  |  | ud | Herraje de closet: bisagra, tirador, soporte de entrepaño y tornillería. | 6 | 4.5 | 27
MT-TORN |  |  | ud | Tornillería y fijaciones mecánicas para montaje de estructura y placas. | 30 | 0.03 | 0.9
[5 empty] | Subtotal materiales: |  | 65.9
2 |  |  |  | Equipo y maquinaria
MQ-SIERRA |  |  | h | Sierra circular o motosierra para corte de elementos de madera. | 0.3 | 2.9 | 0.87
MQ-TALADRO |  |  | h | Taladro percutor con brocas, incluida amortización y consumo. | 0.25 | 1.5 | 0.38
[5 empty] | Subtotal equipo y maquinaria: |  | 1.25
3 |  |  |  | Mano de obra
MO-OF1-CARPM |  |  | h | Oficial de 1ª carpintero de madera estructural. | 1.9 | 5.5 | 10.45
MO-AYU |  |  | h | Ayudante. | 0.95 | 3.5 | 3.32
[5 empty] | Subtotal mano de obra: |  | 13.77
4 |  |  |  | Costes directos complementarios
|  |  | % | Costes directos complementarios | 1 | 80.92 | 0.81
[5 empty] | Costes directos (1+2+3+4): |  | 81.73