## 13.03.01.110
Capítulo: 13 Equipamiento, mobiliario y señalización
Subcapítulo: 13.03 Mobiliario y equipamiento de baño |  |  |  | Apartado: 13.03.01 Mobiliario de baño
13.03.01.110 | m | Gabinetes altos de baño.
Fabricación e instalación de gabinete alto de baño en melamina hidrófuga, con puertas y entrepaños. Incluye el despiece y el armado.
Código |  |  | Unidad | Descripción | Rendimiento | Precio unitario | Importe
1 |  |  |  | Materiales
MT-MELAMINA |  |  | m2 | Tablero de melamina de 18 mm con cantos aplicados, para closets y muebles. | 1.8 | 19 | 34.2
MT-HERRAJE-CLOSET |  |  | ud | Herraje de closet: bisagra, tirador, soporte de entrepaño y tornillería. | 5 | 4.5 | 22.5
MT-TORN |  |  | ud | Tornillería y fijaciones mecánicas para montaje de estructura y placas. | 26 | 0.03 | 0.78
[5 empty] | Subtotal materiales: |  | 57.48
2 |  |  |  | Equipo y maquinaria
MQ-SIERRA |  |  | h | Sierra circular o motosierra para corte de elementos de madera. | 0.26 | 2.9 | 0.75
MQ-ATORN |  |  | h | Atornilladora eléctrica para placa de yeso laminado, incluida amortización y consumo. | 0.26 | 1.4 | 0.36
[5 empty] | Subtotal equipo y maquinaria: |  | 1.11
3 |  |  |  | Mano de obra
MO-OF1-CARPM |  |  | h | Oficial de 1ª carpintero de madera estructural. | 1.6 | 5.5 | 8.8
MO-AYU |  |  | h | Ayudante. | 0.8 | 3.5 | 2.8
[5 empty] | Subtotal mano de obra: |  | 11.6
4 |  |  |  | Costes directos complementarios
|  |  | % | Costes directos complementarios | 1 | 70.19 | 0.7
[5 empty] | Costes directos (1+2+3+4): |  | 70.89