## 13.04.01.040
Capítulo: 13 Equipamiento, mobiliario y señalización
Subcapítulo: 13.04 Closets, alacenas y almacenamiento fijo |  |  |  | Apartado: 13.04.01 Closets y muebles empotrados
13.04.01.040 | m | Closet de vestidor a medida.
Fabricación e instalación de closet empotrado a medida en melamina, con puertas, entrepaños y barra de colgar. Incluye el despiece y el armado.
Código |  |  | Unidad | Descripción | Rendimiento | Precio unitario | Importe
1 |  |  |  | Materiales
MT-MELAMINA |  |  | m2 | Tablero de melamina de 18 mm con cantos aplicados, para closets y muebles. | 3 | 19 | 57
MT-HERRAJE-CLOSET |  |  | ud | Herraje de closet: bisagra, tirador, soporte de entrepaño y tornillería. | 10 | 4.5 | 45
MT-TORN |  |  | ud | Tornillería y fijaciones mecánicas para montaje de estructura y placas. | 44 | 0.03 | 1.32
[5 empty] | Subtotal materiales: |  | 103.32
2 |  |  |  | Equipo y maquinaria
MQ-SIERRA |  |  | h | Sierra circular o motosierra para corte de elementos de madera. | 0.36 | 2.9 | 1.04
MQ-ATORN |  |  | h | Atornilladora eléctrica para placa de yeso laminado, incluida amortización y consumo. | 0.36 | 1.4 | 0.5
[5 empty] | Subtotal equipo y maquinaria: |  | 1.54
3 |  |  |  | Mano de obra
MO-OF1-CARPM |  |  | h | Oficial de 1ª carpintero de madera estructural. | 2.3 | 5.5 | 12.65
MO-AYU |  |  | h | Ayudante. | 1.15 | 3.5 | 4.02
[5 empty] | Subtotal mano de obra: |  | 16.67
4 |  |  |  | Costes directos complementarios
|  |  | % | Costes directos complementarios | 1 | 121.53 | 1.22
[5 empty] | Costes directos (1+2+3+4): |  | 122.75