## 13.04.01.140
Capítulo: 13 Equipamiento, mobiliario y señalización
Subcapítulo: 13.04 Closets, alacenas y almacenamiento fijo |  |  |  | Apartado: 13.04.01 Closets y muebles empotrados
13.04.01.140 | m² | Puerta de closet con espejo.
Fabricación y colocación de puerta de closet con espejo integrado, con bisagras o corredera. Incluye el montaje y la regulación.
Código |  |  | Unidad | Descripción | Rendimiento | Precio unitario | Importe
1 |  |  |  | Materiales
MT-MELAMINA |  |  | m2 | Tablero de melamina de 18 mm con cantos aplicados, para closets y muebles. | 1 | 19 | 19
MT-ESPEJO |  |  | m2 | Espejo de 4 mm con canto pulido y respaldo protegido. | 0.4 | 32 | 12.8
MT-HERRAJE-CLOSET |  |  | ud | Herraje de closet: bisagra, tirador, soporte de entrepaño y tornillería. | 6 | 4.5 | 27
[5 empty] | Subtotal materiales: |  | 58.8
2 |  |  |  | Equipo y maquinaria
MQ-SIERRA |  |  | h | Sierra circular o motosierra para corte de elementos de madera. | 0.2 | 2.9 | 0.58
MQ-ATORN |  |  | h | Atornilladora eléctrica para placa de yeso laminado, incluida amortización y consumo. | 0.2 | 1.4 | 0.28
[5 empty] | Subtotal equipo y maquinaria: |  | 0.86
3 |  |  |  | Mano de obra
MO-OF1-CARPM |  |  | h | Oficial de 1ª carpintero de madera estructural. | 1.5 | 5.5 | 8.25
MO-AYU |  |  | h | Ayudante. | 0.75 | 3.5 | 2.62
[5 empty] | Subtotal mano de obra: |  | 10.87
4 |  |  |  | Costes directos complementarios
|  |  | % | Costes directos complementarios | 1 | 70.53 | 0.71
[5 empty] | Costes directos (1+2+3+4): |  | 71.24