## 13.06.01.040
Capítulo: 13 Equipamiento, mobiliario y señalización
Subcapítulo: 13.06 Equipamiento accesible y ayudas técnicas |  |  |  | Apartado: 13.06.01 Accesorios, herrajes y ayudas técnicas
13.06.01.040 | ud | Herrajes y tiradores de mobiliario.
Colocación de juego de accesorios y herrajes de mobiliario (tiradores, bisagras, soportes), con fijación. Incluye el replanteo y la fijación.
Código |  |  | Unidad | Descripción | Rendimiento | Precio unitario | Importe
1 |  |  |  | Materiales
MT-HERRAJE-CLOSET |  |  | ud | Herraje de closet: bisagra, tirador, soporte de entrepaño y tornillería. | 4 | 4.5 | 18
MT-TORN |  |  | ud | Tornillería y fijaciones mecánicas para montaje de estructura y placas. | 16 | 0.03 | 0.48
[5 empty] | Subtotal materiales: |  | 18.48
2 |  |  |  | Equipo y maquinaria
MQ-ATORN |  |  | h | Atornilladora eléctrica para placa de yeso laminado, incluida amortización y consumo. | 0.2 | 1.4 | 0.28
[5 empty] | Subtotal equipo y maquinaria: |  | 0.28
3 |  |  |  | Mano de obra
MO-OF1-CARPM |  |  | h | Oficial de 1ª carpintero de madera estructural. | 0.8 | 5.5 | 4.4
MO-AYU |  |  | h | Ayudante. | 0.4 | 3.5 | 1.4
[5 empty] | Subtotal mano de obra: |  | 5.8
4 |  |  |  | Costes directos complementarios
|  |  | % | Costes directos complementarios | 1 | 24.56 | 0.25
[5 empty] | Costes directos (1+2+3+4): |  | 24.81