## 13.06.01.070
Capítulo: 13 Equipamiento, mobiliario y señalización
Subcapítulo: 13.06 Equipamiento accesible y ayudas técnicas |  |  |  | Apartado: 13.06.01 Accesorios, herrajes y ayudas técnicas
13.06.01.070 | ud | Barra de apoyo en inodoro.
Colocación de barra de apoyo abatible o fija en inodoro, con fijación reforzada. Incluye el replanteo y la fijación.
Código |  |  | Unidad | Descripción | Rendimiento | Precio unitario | Importe
1 |  |  |  | Materiales
MT-BARRA-APOYO |  |  | ud | Barra de apoyo de acero inoxidable para accesibilidad en baño. | 1 | 28 | 28
MT-PERNO-ANCLA |  |  | ud | Perno de anclaje de acero con tuerca y arandela, para fijación de placa base. | 3 | 2.2 | 6.6
[5 empty] | Subtotal materiales: |  | 34.6
2 |  |  |  | Equipo y maquinaria
MQ-TALADRO |  |  | h | Taladro percutor con brocas, incluida amortización y consumo. | 0.2 | 1.5 | 0.3
[5 empty] | Subtotal equipo y maquinaria: |  | 0.3
3 |  |  |  | Mano de obra
MO-OF1-ALB |  |  | h | Oficial de 1ª albañil. | 0.6 | 5.5 | 3.3
MO-AYU |  |  | h | Ayudante. | 0.3 | 3.5 | 1.05
[5 empty] | Subtotal mano de obra: |  | 4.35
4 |  |  |  | Costes directos complementarios
|  |  | % | Costes directos complementarios | 1 | 39.25 | 0.39
[5 empty] | Costes directos (1+2+3+4): |  | 39.64