## 13.07.01.120
Capítulo: 13 Equipamiento, mobiliario y señalización
Subcapítulo: 13.07 Señalización interior y exterior |  |  |  | Apartado: 13.07.01 Demarcación y señalización pintada
13.07.01.120 | m² | Demarcación de zona de seguridad pintada.
Pintado de demarcación de zona de seguridad con pintura de tráfico y plantillas. Incluye la limpieza y la aplicación.
Código |  |  | Unidad | Descripción | Rendimiento | Precio unitario | Importe
1 |  |  |  | Materiales
MT-PINT-TRAFICO |  |  | l | Pintura de tráfico para demarcación de pisos y estacionamientos. | 0.25 | 9.2 | 2.3
MT-CINTA-ENM |  |  | ud | Rollo de cinta de enmascarar y cinta adhesiva de embalaje para fijación de protecciones. | 0.2 | 1.2 | 0.24
[5 empty] | Subtotal materiales: |  | 2.54
2 |  |  |  | Equipo y maquinaria
MQ-RODILLO |  |  | h | Equipo de aplicación de pintura: rodillos, brochas, cubetas y andamio bajo. | 0.05 | 0.9 | 0.05
[5 empty] | Subtotal equipo y maquinaria: |  | 0.05
3 |  |  |  | Mano de obra
MO-OF1-PIN |  |  | h | Oficial de 1ª pintor. | 0.25 | 5.5 | 1.38
MO-AYU |  |  | h | Ayudante. | 0.12 | 3.5 | 0.42
[5 empty] | Subtotal mano de obra: |  | 1.8
4 |  |  |  | Costes directos complementarios
|  |  | % | Costes directos complementarios | 1 | 4.39 | 0.04
[5 empty] | Costes directos (1+2+3+4): |  | 4.43