## 13.08.01.070
Capítulo: 13 Equipamiento, mobiliario y señalización
Subcapítulo: 13.08 Equipamiento comercial, oficina y áreas comunes |  |  |  | Apartado: 13.08.01 Mobiliario fijo diverso
13.08.01.070 | m | Estantería metálica de almacén.
Montaje de estantería metálica de almacén, con niveles y fijación. Incluye el replanteo y el montaje.
Código |  |  | Unidad | Descripción | Rendimiento | Precio unitario | Importe
1 |  |  |  | Materiales
MT-PERFIL-ACERO |  |  | kg | Perfil estructural de acero laminado, suministrado cortado a medida. | 2.5 | 1.95 | 4.88
MT-TORNILLO-EST |  |  | ud | Tornillería estructural de alta resistencia con tuerca y arandelas. | 8 | 1.2 | 9.6
[5 empty] | Subtotal materiales: |  | 14.48
2 |  |  |  | Equipo y maquinaria
MQ-TALADRO |  |  | h | Taladro percutor con brocas, incluida amortización y consumo. | 0.2 | 1.5 | 0.3
[5 empty] | Subtotal equipo y maquinaria: |  | 0.3
3 |  |  |  | Mano de obra
MO-OF1-MON |  |  | h | Oficial de 1ª montador de prefabricados interiores. | 0.6 | 5.5 | 3.3
MO-AYU |  |  | h | Ayudante. | 0.3 | 3.5 | 1.05
[5 empty] | Subtotal mano de obra: |  | 4.35
4 |  |  |  | Costes directos complementarios
|  |  | % | Costes directos complementarios | 1 | 19.13 | 0.19
[5 empty] | Costes directos (1+2+3+4): |  | 19.32