## 13.09.01.110
Capítulo: 13 Equipamiento, mobiliario y señalización
Subcapítulo: 13.09 Equipamiento deportivo, recreativo y especial |  |  |  | Apartado: 13.09.01 Equipamiento deportivo, recreativo y especial
13.09.01.110 | ud | Banca de jugadores de cancha.
Colocación de banca de jugadores de cancha, con anclaje y fijación. Incluye la fijación. El mobiliario lo elige el cliente.
Código |  |  | Unidad | Descripción | Rendimiento | Precio unitario | Importe
1 |  |  |  | Materiales
MT-PERNO-ANCLA |  |  | ud | Perno de anclaje de acero con tuerca y arandela, para fijación de placa base. | 4 | 2.2 | 8.8
[5 empty] | Subtotal materiales: |  | 8.8
2 |  |  |  | Equipo y maquinaria
MQ-TALADRO |  |  | h | Taladro percutor con brocas, incluida amortización y consumo. | 0.25 | 1.5 | 0.38
[5 empty] | Subtotal equipo y maquinaria: |  | 0.38
3 |  |  |  | Mano de obra
MO-OF1-MON |  |  | h | Oficial de 1ª montador de prefabricados interiores. | 0.8 | 5.5 | 4.4
MO-AYU |  |  | h | Ayudante. | 0.4 | 3.5 | 1.4
[5 empty] | Subtotal mano de obra: |  | 5.8
4 |  |  |  | Costes directos complementarios
|  |  | % | Costes directos complementarios | 1 | 14.98 | 0.15
[5 empty] | Costes directos (1+2+3+4): |  | 15.13