## 13.09.01.140
Capítulo: 13 Equipamiento, mobiliario y señalización
Subcapítulo: 13.09 Equipamiento deportivo, recreativo y especial |  |  |  | Apartado: 13.09.01 Equipamiento deportivo, recreativo y especial
13.09.01.140 | m | Demarcación de cancha deportiva.
Pintado de demarcación de cancha deportiva con líneas y pintura de tráfico. Incluye el replanteo y la aplicación.
Código |  |  | Unidad | Descripción | Rendimiento | Precio unitario | Importe
1 |  |  |  | Materiales
MT-PINT-TRAFICO |  |  | l | Pintura de tráfico para demarcación de pisos y estacionamientos. | 0.08 | 9.2 | 0.74
MT-CINTA-ENM |  |  | ud | Rollo de cinta de enmascarar y cinta adhesiva de embalaje para fijación de protecciones. | 0.1 | 1.2 | 0.12
[5 empty] | Subtotal materiales: |  | 0.86
2 |  |  |  | Equipo y maquinaria
MQ-RODILLO |  |  | h | Equipo de aplicación de pintura: rodillos, brochas, cubetas y andamio bajo. | 0.03 | 0.9 | 0.03
[5 empty] | Subtotal equipo y maquinaria: |  | 0.03
3 |  |  |  | Mano de obra
MO-OF1-PIN |  |  | h | Oficial de 1ª pintor. | 0.18 | 5.5 | 0.99
MO-AYU |  |  | h | Ayudante. | 0.09 | 3.5 | 0.32
[5 empty] | Subtotal mano de obra: |  | 1.31
4 |  |  |  | Costes directos complementarios
|  |  | % | Costes directos complementarios | 1 | 2.2 | 0.02
[5 empty] | Costes directos (1+2+3+4): |  | 2.22