## 14.01.01.080
Capítulo: 14 Obras exteriores y urbanismo
Subcapítulo: 14.01 Pavimentos exteriores |  |  |  | Apartado: 14.01.01 Pavimentos exteriores
14.01.01.080 | m² | Pavimento de gravilla compactada.
Pavimento exterior de gravilla o piedra suelta sobre base nivelada, con geotextil de separación. Incluye el extendido y la nivelación.
Código |  |  | Unidad | Descripción | Rendimiento | Precio unitario | Importe
1 |  |  |  | Materiales
MT-GRAVILLA |  |  | m3 | Gravilla lavada de protección para cubiertas impermeabilizadas. | 0.06 | 24 | 1.44
MT-GEOTEXTIL |  |  | m2 | Geotextil no tejido para separación y filtro en drenajes y rellenos. | 1.05 | 1.1 | 1.16
[5 empty] | Subtotal materiales: |  | 2.6
2 |  |  |  | Equipo y maquinaria
MQ-COMPACT-SALTO |  |  | h | Compactador vibratorio de impacto tipo canguro, para compactación de zanjas y espacios reducidos. | 0.03 | 4.5 | 0.14
[5 empty] | Subtotal equipo y maquinaria: |  | 0.14
3 |  |  |  | Mano de obra
MO-OF1-ALB |  |  | h | Oficial de 1ª albañil. | 0.15 | 5.5 | 0.82
MO-AYU |  |  | h | Ayudante. | 0.2 | 3.5 | 0.7
[5 empty] | Subtotal mano de obra: |  | 1.52
4 |  |  |  | Costes directos complementarios
|  |  | % | Costes directos complementarios | 1 | 4.26 | 0.04
[5 empty] | Costes directos (1+2+3+4): |  | 4.3