## 14.01.01.120
Capítulo: 14 Obras exteriores y urbanismo
Subcapítulo: 14.01 Pavimentos exteriores |  |  |  | Apartado: 14.01.01 Pavimentos exteriores
14.01.01.120 | m² | Pavimento de concreto alisado con allanadora.
Pavimento exterior de concreto alisado con allanadora mecánica, para tránsito peatonal y vehicular. Incluye el vaciado y el alisado.
Código |  |  | Unidad | Descripción | Rendimiento | Precio unitario | Importe
1 |  |  |  | Materiales
MT-CONC-210 |  |  | m3 | Concreto premezclado de resistencia 210 kg/cm2, puesto en obra. | 0.1 | 108 | 10.8
MT-CURADOR |  |  | l | Curador químico de membrana para concreto, que retiene el agua de fraguado. | 0.1 | 3.4 | 0.34
[5 empty] | Subtotal materiales: |  | 11.14
2 |  |  |  | Equipo y maquinaria
MQ-ALISADORA |  |  | h | Alisadora mecánica de concreto tipo helicóptero, para acabado de losas. | 0.05 | 5.2 | 0.26
MQ-VIBRADOR |  |  | h | Vibrador de aguja con motor, para compactación de concreto. | 0.05 | 3.4 | 0.17
[5 empty] | Subtotal equipo y maquinaria: |  | 0.43
3 |  |  |  | Mano de obra
MO-OF1-ALB |  |  | h | Oficial de 1ª albañil. | 0.45 | 5.5 | 2.48
MO-AYU |  |  | h | Ayudante. | 0.35 | 3.5 | 1.22
[5 empty] | Subtotal mano de obra: |  | 3.7
4 |  |  |  | Costes directos complementarios
|  |  | % | Costes directos complementarios | 1 | 15.27 | 0.15
[5 empty] | Costes directos (1+2+3+4): |  | 15.42