## 14.01.01.140
Capítulo: 14 Obras exteriores y urbanismo
Subcapítulo: 14.01 Pavimentos exteriores |  |  |  | Apartado: 14.01.01 Pavimentos exteriores
14.01.01.140 | m² | Pavimento de baldosa exterior antideslizante.
Pavimento exterior de baldosa cerámica antideslizante sobre mortero de agarre, con juntas selladas. Incluye la colocación y el juntado. La baldosa la elige el cliente.
Código |  |  | Unidad | Descripción | Rendimiento | Precio unitario | Importe
1 |  |  |  | Materiales
MT-ADH-C1 |  |  | kg | Adhesivo cementoso normal tipo C1, color gris, para colocación de cerámica en capa fina. | 4 | 0.24 | 0.96
MT-JUN-CG2 |  |  | kg | Mortero de juntas cementoso tipo CG2, de absorción reducida y resistencia elevada a la abrasión, en el color elegido. | 0.5 | 1.6 | 0.8
MT-CRU-NIV |  |  | ud | Sistema de crucetas y cuñas niveladoras de un solo uso para colocación de baldosa. | 4 | 0.09 | 0.36
[5 empty] | Subtotal materiales: |  | 2.12
2 |  |  |  | Equipo y maquinaria
MQ-CORT-AGUA |  |  | h | Cortadora eléctrica de banco con disco de diamante y refrigeración por agua, incluida amortización y consumo. | 0.05 | 3.2 | 0.16
[5 empty] | Subtotal equipo y maquinaria: |  | 0.16
3 |  |  |  | Mano de obra
MO-OF1-ALB |  |  | h | Oficial de 1ª albañil. | 0.45 | 5.5 | 2.48
MO-AYU |  |  | h | Ayudante. | 0.36 | 3.5 | 1.26
[5 empty] | Subtotal mano de obra: |  | 3.74
4 |  |  |  | Costes directos complementarios
|  |  | % | Costes directos complementarios | 1 | 6.02 | 0.06
[5 empty] | Costes directos (1+2+3+4): |  | 6.08