## 14.02.01.050
Capítulo: 14 Obras exteriores y urbanismo
Subcapítulo: 14.02 Aceras, brocales, rampas y escaleras exteriores |  |  |  | Apartado: 14.02.01 Brocales, aceras y drenajes
14.02.01.050 | m² | Acera de adoquín.
Ejecución de acera de adoquín sobre cama de arena, con confinamiento perimetral. Incluye la colocación y la compactación.
Código |  |  | Unidad | Descripción | Rendimiento | Precio unitario | Importe
1 |  |  |  | Materiales
MT-ADOQUIN |  |  | m2 | Adoquín de concreto para pavimento exterior, con su cama de arena. | 1.05 | 15.5 | 16.28
MT-ARENA |  |  | m3 | Arena lavada de río, puesta en obra, para camas de asiento y rellenos de zanja. | 0.05 | 22 | 1.1
[5 empty] | Subtotal materiales: |  | 17.38
2 |  |  |  | Equipo y maquinaria
MQ-PLANCHA-COMP |  |  | h | Plancha compactadora vibratoria, para compactación de superficies y bases. | 0.08 | 3.8 | 0.3
[5 empty] | Subtotal equipo y maquinaria: |  | 0.3
3 |  |  |  | Mano de obra
MO-OF1-ALB |  |  | h | Oficial de 1ª albañil. | 0.4 | 5.5 | 2.2
MO-AYU |  |  | h | Ayudante. | 0.5 | 3.5 | 1.75
[5 empty] | Subtotal mano de obra: |  | 3.95
4 |  |  |  | Costes directos complementarios
|  |  | % | Costes directos complementarios | 1 | 21.63 | 0.22
[5 empty] | Costes directos (1+2+3+4): |  | 21.85