## 14.03.01.130
Capítulo: 14 Obras exteriores y urbanismo
Subcapítulo: 14.03 Drenaje exterior |  |  |  | Apartado: 14.03.01 Canales y registros de drenaje
14.03.01.130 | ud | Conexión de drenaje a red existente.
Conexión de drenaje exterior a la red existente, con excavación, empalme y relleno. Incluye la conexión y el relleno.
Código |  |  | Unidad | Descripción | Rendimiento | Precio unitario | Importe
1 |  |  |  | Materiales
MT-PLO-PVC4 |  |  | m | Tubería de PVC sanitario de 4 pulgadas para desagüe, con junta cementada. | 2 | 2.8 | 5.6
MT-PLO-ACC4 |  |  | ud | Accesorios de PVC sanitario de 4 pulgadas: codos, yees, sifones y pegamento. | 1 | 2.9 | 2.9
MT-CEMENTO |  |  | kg | Cemento Portland gris tipo I, en saco. Para mortero de pega. | 1.7 | 0.225 | 0.38
MT-ARENA |  |  | m3 | Arena lavada de río, puesta en obra, para camas de asiento y rellenos de zanja. Para mortero de pega. | 0.00525 | 22 | 0.12
MT-AGUA-OBRA |  |  | m3 | Agua para amasado, humectación de rellenos y compactación. Para mortero de pega. | 0.001 | 1.6 | 0
[5 empty] | Subtotal materiales: |  | 9
2 |  |  |  | Equipo y maquinaria
MQ-TALADRO |  |  | h | Taladro percutor con brocas, incluida amortización y consumo. | 0.1 | 1.5 | 0.15
[5 empty] | Subtotal equipo y maquinaria: |  | 0.15
3 |  |  |  | Mano de obra
MO-OF1-PLO |  |  | h | Oficial de 1ª plomero. | 0.8 | 5.5 | 4.4
MO-AYU |  |  | h | Ayudante. | 0.64 | 3.5 | 2.24
[5 empty] | Subtotal mano de obra: |  | 6.64
4 |  |  |  | Costes directos complementarios
|  |  | % | Costes directos complementarios | 1 | 15.79 | 0.16
[5 empty] | Costes directos (1+2+3+4): |  | 15.95