## 14.04.01.080
Capítulo: 14 Obras exteriores y urbanismo
Subcapítulo: 14.04 Muros, cercas y cerramientos de parcela |  |  |  | Apartado: 14.04.01 Cerramientos de parcela
14.04.01.080 | m³ | Muro de contención de parcela.
Ejecución de muro de contención de parcela de concreto armado, con encofrado y drenaje. Incluye el armado, el encofrado y el vaciado.
Código |  |  | Unidad | Descripción | Rendimiento | Precio unitario | Importe
1 |  |  |  | Materiales
MT-CONC-250 |  |  | m3 | Concreto premezclado de resistencia 250 kg/cm2, puesto en obra. | 0.35 | 118 | 41.3
MT-ACERO-CAB |  |  | kg | Acero de refuerzo en cabillas corrugadas, límite elástico 4.200 kg/cm2, cortado y doblado. | 40 | 1.2 | 48
MT-FORM-MADERA |  |  | m2 | Encofrado de madera con sus puntales y arriostramientos, amortizado por número de usos. | 3 | 5.4 | 16.2
MT-DESMOLD |  |  | l | Desmoldeante para encofrados, que facilita el desencofrado y protege la madera. | 0.1 | 2.8 | 0.28
[5 empty] | Subtotal materiales: |  | 105.78
2 |  |  |  | Equipo y maquinaria
MQ-VIBRADOR |  |  | h | Vibrador de aguja con motor, para compactación de concreto. | 0.2 | 3.4 | 0.68
[5 empty] | Subtotal equipo y maquinaria: |  | 0.68
3 |  |  |  | Mano de obra
MO-OF1-ALB |  |  | h | Oficial de 1ª albañil. | 2.5 | 5.5 | 13.75
MO-AYU |  |  | h | Ayudante. | 2 | 3.5 | 7
[5 empty] | Subtotal mano de obra: |  | 20.75
4 |  |  |  | Costes directos complementarios
|  |  | % | Costes directos complementarios | 1 | 127.21 | 1.27
[5 empty] | Costes directos (1+2+3+4): |  | 128.48