## 14.04.01.090
Capítulo: 14 Obras exteriores y urbanismo
Subcapítulo: 14.04 Muros, cercas y cerramientos de parcela |  |  |  | Apartado: 14.04.01 Cerramientos de parcela
14.04.01.090 | m | Cerca de reja sobre murete de bloque.
Ejecución de cerca de reja metálica sobre murete de bloque, con columnas. Incluye el murete y la reja.
Código |  |  | Unidad | Descripción | Rendimiento | Precio unitario | Importe
1 |  |  |  | Materiales
MT-BLQ-15 |  |  | ud | Bloque de concreto hueco de 15x20x40 cm. | 8 | 0.62 | 4.96
MT-CEMENTO |  |  | kg | Cemento Portland gris tipo I, en saco. Para mortero de pega. | 4.08 | 0.225 | 0.92
MT-ARENA |  |  | m3 | Arena lavada de río, puesta en obra, para camas de asiento y rellenos de zanja. Para mortero de pega. | 0.0126 | 22 | 0.28
MT-AGUA-OBRA |  |  | m3 | Agua para amasado, humectación de rellenos y compactación. Para mortero de pega. | 0.0024 | 1.6 | 0
MT-TUBO-ACERO |  |  | kg | Tubo estructural de acero para herrería de rejas, portones y barandas. | 2 | 1.95 | 3.9
MT-PINT-ANTICORR |  |  | l | Imprimación anticorrosiva de fondo para estructura metálica. | 0.03 | 8 | 0.24
[5 empty] | Subtotal materiales: |  | 10.3
2 |  |  |  | Equipo y maquinaria
MQ-MEZCL |  |  | h | Mezcladora de concreto y mortero de 1 saco, incluida amortización y combustible. | 0.04 | 3.6 | 0.14
[5 empty] | Subtotal equipo y maquinaria: |  | 0.14
3 |  |  |  | Mano de obra
MO-OF1-ALB |  |  | h | Oficial de 1ª albañil. | 0.7 | 5.5 | 3.85
MO-AYU |  |  | h | Ayudante. | 0.56 | 3.5 | 1.96
[5 empty] | Subtotal mano de obra: |  | 5.81
4 |  |  |  | Costes directos complementarios
|  |  | % | Costes directos complementarios | 1 | 16.25 | 0.16
[5 empty] | Costes directos (1+2+3+4): |  | 16.41