## 14.04.01.160
Capítulo: 14 Obras exteriores y urbanismo
Subcapítulo: 14.04 Muros, cercas y cerramientos de parcela |  |  |  | Apartado: 14.04.01 Cerramientos de parcela
14.04.01.160 | m | Cerca viva o seto perimetral.
Siembra de cerca viva o seto perimetral con plantas, sobre terreno preparado. Incluye la preparación y la siembra. Las plantas las elige el cliente.
Código |  |  | Unidad | Descripción | Rendimiento | Precio unitario | Importe
1 |  |  |  | Materiales
MT-TIERRA-ABON |  |  | m3 | Tierra abonada y sustrato para jardinería. | 0.02 | 28 | 0.56
MT-AGUA-OBRA |  |  | m3 | Agua para amasado, humectación de rellenos y compactación. | 0.01 | 1.6 | 0.02
[5 empty] | Subtotal materiales: |  | 0.58
2 |  |  |  | Mano de obra
MO-OF1-JARD |  |  | h | Oficial de 1ª jardinero. | 0.3 | 5.5 | 1.65
MO-AYU |  |  | h | Ayudante. | 0.24 | 3.5 | 0.84
[5 empty] | Subtotal mano de obra: |  | 2.49
3 |  |  |  | Costes directos complementarios
|  |  | % | Costes directos complementarios | 1 | 3.07 | 0.03
[5 empty] | Costes directos (1+2+3): |  | 3.1