## 14.05.01.020
Capítulo: 14 Obras exteriores y urbanismo
Subcapítulo: 14.05 Portones y accesos exteriores |  |  |  | Apartado: 14.05.01 Portones de acceso
14.05.01.020 | ud | Portón vehicular corredizo.
Fabricación e instalación de portón de acceso vehicular metálico, con marco, bisagras y pintura. Incluye el montaje y la pintura. El portón lo elige el cliente.
Código |  |  | Unidad | Descripción | Rendimiento | Precio unitario | Importe
1 |  |  |  | Materiales
MT-TUBO-ACERO |  |  | kg | Tubo estructural de acero para herrería de rejas, portones y barandas. | 12 | 1.95 | 23.4
MT-PINT-ANTICORR |  |  | l | Imprimación anticorrosiva de fondo para estructura metálica. | 0.15 | 8 | 1.2
MT-CERRADURA |  |  | ud | Cerradura de embutir con manija y cilindro. | 1 | 32 | 32
[5 empty] | Subtotal materiales: |  | 56.6
2 |  |  |  | Equipo y maquinaria
MQ-SOLDADORA |  |  | h | Equipo de soldadura eléctrica por arco con sus accesorios, incluida amortización y consumo. | 0.2 | 3.6 | 0.72
[5 empty] | Subtotal equipo y maquinaria: |  | 0.72
3 |  |  |  | Mano de obra
MO-OF1-SOLD |  |  | h | Oficial de 1ª soldador. | 2.5 | 5.5 | 13.75
MO-AYU |  |  | h | Ayudante. | 2 | 3.5 | 7
[5 empty] | Subtotal mano de obra: |  | 20.75
4 |  |  |  | Costes directos complementarios
|  |  | % | Costes directos complementarios | 1 | 78.07 | 0.78
[5 empty] | Costes directos (1+2+3+4): |  | 78.85