## 14.05.01.080
Capítulo: 14 Obras exteriores y urbanismo
Subcapítulo: 14.05 Portones y accesos exteriores |  |  |  | Apartado: 14.05.01 Portones de acceso
14.05.01.080 | m | Riel de portón corredizo empotrado.
Ejecución de riel de portón corredizo empotrado en el pavimento, con base de concreto. Incluye la colocación y el nivelado.
Código |  |  | Unidad | Descripción | Rendimiento | Precio unitario | Importe
1 |  |  |  | Materiales
MT-RIEL-CORRED |  |  | m | Riel superior e inferior con carros para puerta corrediza. | 1 | 14 | 14
MT-CONC-210 |  |  | m3 | Concreto premezclado de resistencia 210 kg/cm2, puesto en obra. | 0.03 | 108 | 3.24
[5 empty] | Subtotal materiales: |  | 17.24
2 |  |  |  | Equipo y maquinaria
MQ-MEZCL |  |  | h | Mezcladora de concreto y mortero de 1 saco, incluida amortización y combustible. | 0.02 | 3.6 | 0.07
[5 empty] | Subtotal equipo y maquinaria: |  | 0.07
3 |  |  |  | Mano de obra
MO-OF1-ALB |  |  | h | Oficial de 1ª albañil. | 0.4 | 5.5 | 2.2
MO-AYU |  |  | h | Ayudante. | 0.32 | 3.5 | 1.12
[5 empty] | Subtotal mano de obra: |  | 3.32
4 |  |  |  | Costes directos complementarios
|  |  | % | Costes directos complementarios | 1 | 20.63 | 0.21
[5 empty] | Costes directos (1+2+3+4): |  | 20.84