## 14.06.01.070
Capítulo: 14 Obras exteriores y urbanismo
Subcapítulo: 14.06 Jardinería y tratamiento del terreno |  |  |  | Apartado: 14.06.01 Jardinería y riego
14.06.01.070 | m² | Siembra de plantas ornamentales.
Siembra de plantas ornamentales en área verde, con preparación del suelo y riego. Incluye la siembra. Las plantas las elige el cliente.
Código |  |  | Unidad | Descripción | Rendimiento | Precio unitario | Importe
1 |  |  |  | Materiales
MT-TIERRA-ABON |  |  | m3 | Tierra abonada y sustrato para jardinería. | 0.02 | 28 | 0.56
MT-AGUA-OBRA |  |  | m3 | Agua para amasado, humectación de rellenos y compactación. | 0.02 | 1.6 | 0.03
[5 empty] | Subtotal materiales: |  | 0.59
2 |  |  |  | Mano de obra
MO-OF1-JARD |  |  | h | Oficial de 1ª jardinero. | 0.35 | 5.5 | 1.92
MO-AYU |  |  | h | Ayudante. | 0.28 | 3.5 | 0.98
[5 empty] | Subtotal mano de obra: |  | 2.9
3 |  |  |  | Costes directos complementarios
|  |  | % | Costes directos complementarios | 1 | 3.49 | 0.03
[5 empty] | Costes directos (1+2+3): |  | 3.52