## 14.06.01.120
Capítulo: 14 Obras exteriores y urbanismo
Subcapítulo: 14.06 Jardinería y tratamiento del terreno |  |  |  | Apartado: 14.06.01 Jardinería y riego
14.06.01.120 | m² | Cama de siembra con sustrato.
Ejecución de cama de siembra con sustrato abonado, para parterres y áreas de plantación. Incluye el extendido y el rastrillado.
Código |  |  | Unidad | Descripción | Rendimiento | Precio unitario | Importe
1 |  |  |  | Materiales
MT-TIERRA-ABON |  |  | m3 | Tierra abonada y sustrato para jardinería. | 0.05 | 28 | 1.4
[5 empty] | Subtotal materiales: |  | 1.4
2 |  |  |  | Mano de obra
MO-OF1-JARD |  |  | h | Oficial de 1ª jardinero. | 0.12 | 5.5 | 0.66
MO-AYU |  |  | h | Ayudante. | 0.1 | 3.5 | 0.35
[5 empty] | Subtotal mano de obra: |  | 1.01
3 |  |  |  | Costes directos complementarios
|  |  | % | Costes directos complementarios | 1 | 2.41 | 0.02
[5 empty] | Costes directos (1+2+3): |  | 2.43