## 14.06.01.130
Capítulo: 14 Obras exteriores y urbanismo
Subcapítulo: 14.06 Jardinería y tratamiento del terreno |  |  |  | Apartado: 14.06.01 Jardinería y riego
14.06.01.130 | m² | Siembra de grama en talud o pendiente.
Siembra de grama en talud o pendiente con fijación, para evitar erosión. Incluye la preparación y la siembra.
Código |  |  | Unidad | Descripción | Rendimiento | Precio unitario | Importe
1 |  |  |  | Materiales
MT-GRAMA |  |  | m2 | Grama en panes o alfombra, puesta en obra. | 1.05 | 3.2 | 3.36
MT-TIERRA-ABON |  |  | m3 | Tierra abonada y sustrato para jardinería. | 0.01 | 28 | 0.28
[5 empty] | Subtotal materiales: |  | 3.64
2 |  |  |  | Mano de obra
MO-OF1-JARD |  |  | h | Oficial de 1ª jardinero. | 0.3 | 5.5 | 1.65
MO-AYU |  |  | h | Ayudante. | 0.24 | 3.5 | 0.84
[5 empty] | Subtotal mano de obra: |  | 2.49
3 |  |  |  | Costes directos complementarios
|  |  | % | Costes directos complementarios | 1 | 6.13 | 0.06
[5 empty] | Costes directos (1+2+3): |  | 6.19