## 14.07.01.020
Capítulo: 14 Obras exteriores y urbanismo
Subcapítulo: 14.07 Redes de riego |  |  |  | Apartado: 14.07.01 Riego por goteo y aspersión
14.07.01.020 | m | Red de riego por aspersión.
Ejecución de red de riego por goteo o aspersión, con tubería de polietileno y emisores. Incluye la colocación y la conexión.
Código |  |  | Unidad | Descripción | Rendimiento | Precio unitario | Importe
1 |  |  |  | Materiales
MT-TUB-RIEGO |  |  | m | Tubería de polietileno y accesorios para red de riego. | 1.05 | 1.6 | 1.68
MT-ASPERSOR |  |  | ud | Aspersor o gotero con su conexión a la red de riego. | 0.3 | 8.5 | 2.55
MT-PLO-SOP |  |  | ud | Abrazaderas, soportes y tacos de fijación para tubería. | 0.5 | 0.45 | 0.23
[5 empty] | Subtotal materiales: |  | 4.46
2 |  |  |  | Equipo y maquinaria
MQ-TALADRO |  |  | h | Taladro percutor con brocas, incluida amortización y consumo. | 0.03 | 1.5 | 0.04
[5 empty] | Subtotal equipo y maquinaria: |  | 0.04
3 |  |  |  | Mano de obra
MO-OF1-JARD |  |  | h | Oficial de 1ª jardinero. | 0.35 | 5.5 | 1.92
MO-AYU |  |  | h | Ayudante. | 0.28 | 3.5 | 0.98
[5 empty] | Subtotal mano de obra: |  | 2.9
4 |  |  |  | Costes directos complementarios
|  |  | % | Costes directos complementarios | 1 | 7.4 | 0.07
[5 empty] | Costes directos (1+2+3+4): |  | 7.47