## 14.07.01.090
Capítulo: 14 Obras exteriores y urbanismo
Subcapítulo: 14.07 Redes de riego |  |  |  | Apartado: 14.07.01 Riego por goteo y aspersión
14.07.01.090 | ud | Conexión de riego por goteo a tanque.
Conexión de red de riego por goteo a tanque de almacenamiento, con válvula y filtro. Incluye la conexión.
Código |  |  | Unidad | Descripción | Rendimiento | Precio unitario | Importe
1 |  |  |  | Materiales
MT-PLO-LLAVE |  |  | ud | Llave de paso de PPR de 20 mm, de esfera, para empotrar. | 1 | 4.5 | 4.5
MT-VALV-CHECK |  |  | ud | Válvula de retención y válvula de compuerta para instalación de bombeo. | 0.3 | 14 | 4.2
MT-PLO-SOP |  |  | ud | Abrazaderas, soportes y tacos de fijación para tubería. | 1 | 0.45 | 0.45
[5 empty] | Subtotal materiales: |  | 9.15
2 |  |  |  | Equipo y maquinaria
MQ-TALADRO |  |  | h | Taladro percutor con brocas, incluida amortización y consumo. | 0.1 | 1.5 | 0.15
[5 empty] | Subtotal equipo y maquinaria: |  | 0.15
3 |  |  |  | Mano de obra
MO-OF1-PLO |  |  | h | Oficial de 1ª plomero. | 0.6 | 5.5 | 3.3
MO-AYU |  |  | h | Ayudante. | 0.48 | 3.5 | 1.68
[5 empty] | Subtotal mano de obra: |  | 4.98
4 |  |  |  | Costes directos complementarios
|  |  | % | Costes directos complementarios | 1 | 14.28 | 0.14
[5 empty] | Costes directos (1+2+3+4): |  | 14.42