## 14.08.01.050
Capítulo: 14 Obras exteriores y urbanismo
Subcapítulo: 14.08 Redes exteriores de servicios |  |  |  | Apartado: 14.08.01 Instalaciones exteriores
14.08.01.050 | m | Conexión de gas exterior.
Ejecución de conexión de gas exterior, con tubería y regulador. Incluye la conexión y la prueba de estanqueidad.
Código |  |  | Unidad | Descripción | Rendimiento | Precio unitario | Importe
1 |  |  |  | Materiales
MT-TUB-GAS |  |  | m | Tubería de cobre o acero para instalación de gas doméstico, con sus accesorios. | 1.05 | 6.4 | 6.72
MT-REGUL-GAS |  |  | ud | Regulador de presión, llave de corte y accesorios para instalación de gas. | 0.2 | 24 | 4.8
MT-PLO-SOP |  |  | ud | Abrazaderas, soportes y tacos de fijación para tubería. | 0.5 | 0.45 | 0.23
[5 empty] | Subtotal materiales: |  | 11.75
2 |  |  |  | Mano de obra
MO-OF1-PLO |  |  | h | Oficial de 1ª plomero. | 0.4 | 5.5 | 2.2
MO-AYU |  |  | h | Ayudante. | 0.32 | 3.5 | 1.12
[5 empty] | Subtotal mano de obra: |  | 3.32
3 |  |  |  | Costes directos complementarios
|  |  | % | Costes directos complementarios | 1 | 15.07 | 0.15
[5 empty] | Costes directos (1+2+3): |  | 15.22