## 14.08.01.080
Capítulo: 14 Obras exteriores y urbanismo
Subcapítulo: 14.08 Redes exteriores de servicios |  |  |  | Apartado: 14.08.01 Instalaciones exteriores
14.08.01.080 | ud | Conexión de bomba exterior.
Conexión de bomba exterior con tubería, válvula y electricidad. Incluye la conexión hidráulica y eléctrica. La bomba la elige el cliente.
Código |  |  | Unidad | Descripción | Rendimiento | Precio unitario | Importe
1 |  |  |  | Materiales
MT-PLO-PPR20 |  |  | m | Tubería de polipropileno PPR de 20 mm para agua fría y caliente, con termofusión. | 2 | 1.5 | 3
MT-VALV-CHECK |  |  | ud | Válvula de retención y válvula de compuerta para instalación de bombeo. | 1 | 14 | 14
MT-ELE-CABLE |  |  | m | Conductor de cobre THW calibre 12 AWG, aislamiento 600 V. | 3 | 0.6 | 1.8
[5 empty] | Subtotal materiales: |  | 18.8
2 |  |  |  | Equipo y maquinaria
MQ-TALADRO |  |  | h | Taladro percutor con brocas, incluida amortización y consumo. | 0.2 | 1.5 | 0.3
[5 empty] | Subtotal equipo y maquinaria: |  | 0.3
3 |  |  |  | Mano de obra
MO-OF1-PLO |  |  | h | Oficial de 1ª plomero. | 1 | 5.5 | 5.5
MO-AYU |  |  | h | Ayudante. | 0.5 | 3.5 | 1.75
[5 empty] | Subtotal mano de obra: |  | 7.25
4 |  |  |  | Costes directos complementarios
|  |  | % | Costes directos complementarios | 1 | 26.35 | 0.26
[5 empty] | Costes directos (1+2+3+4): |  | 26.61