## 14.09.01.030
Capítulo: 14 Obras exteriores y urbanismo
Subcapítulo: 14.09 Iluminación exterior |  |  |  | Apartado: 14.09.01 Iluminación exterior
14.09.01.030 | ud | Poste de iluminación exterior.
Instalación de poste de iluminación exterior, con base de concreto y conexión. Incluye la cimentación y la conexión. El poste lo elige el cliente.
Código |  |  | Unidad | Descripción | Rendimiento | Precio unitario | Importe
1 |  |  |  | Materiales
MT-CONC-210 |  |  | m3 | Concreto premezclado de resistencia 210 kg/cm2, puesto en obra. | 0.05 | 108 | 5.4
MT-ACERO-CAB |  |  | kg | Acero de refuerzo en cabillas corrugadas, límite elástico 4.200 kg/cm2, cortado y doblado. | 2 | 1.2 | 2.4
MT-ELE-CABLE |  |  | m | Conductor de cobre THW calibre 12 AWG, aislamiento 600 V. | 4 | 0.6 | 2.4
[5 empty] | Subtotal materiales: |  | 10.2
2 |  |  |  | Equipo y maquinaria
MQ-TALADRO |  |  | h | Taladro percutor con brocas, incluida amortización y consumo. | 0.3 | 1.5 | 0.45
[5 empty] | Subtotal equipo y maquinaria: |  | 0.45
3 |  |  |  | Mano de obra
MO-OF1-ELE |  |  | h | Oficial de 1ª electricista. | 1.2 | 5.5 | 6.6
MO-AYU |  |  | h | Ayudante. | 0.6 | 3.5 | 2.1
[5 empty] | Subtotal mano de obra: |  | 8.7
4 |  |  |  | Costes directos complementarios
|  |  | % | Costes directos complementarios | 1 | 19.35 | 0.19
[5 empty] | Costes directos (1+2+3+4): |  | 19.54