## 14.09.01.090
Capítulo: 14 Obras exteriores y urbanismo
Subcapítulo: 14.09 Iluminación exterior |  |  |  | Apartado: 14.09.01 Iluminación exterior
14.09.01.090 | m | Circuito de iluminación exterior.
Ejecución de circuito de iluminación exterior, con cableado y canalización. Incluye el cableado.
Código |  |  | Unidad | Descripción | Rendimiento | Precio unitario | Importe
1 |  |  |  | Materiales
MT-ELE-CABLE |  |  | m | Conductor de cobre THW calibre 12 AWG, aislamiento 600 V. | 1.05 | 0.6 | 0.63
MT-ELE-TUB20 |  |  | m | Tubería conduit corrugada de PVC de 20 mm para canalización eléctrica empotrada. | 1 | 0.62 | 0.62
MT-ELE-CAJA |  |  | ud | Caja de paso o de mecanismo, metálica o de PVC, para empotrar. | 0.2 | 1.1 | 0.22
[5 empty] | Subtotal materiales: |  | 1.47
2 |  |  |  | Mano de obra
MO-OF1-ELE |  |  | h | Oficial de 1ª electricista. | 0.3 | 5.5 | 1.65
MO-AYU |  |  | h | Ayudante. | 0.24 | 3.5 | 0.84
[5 empty] | Subtotal mano de obra: |  | 2.49
3 |  |  |  | Costes directos complementarios
|  |  | % | Costes directos complementarios | 1 | 3.96 | 0.04
[5 empty] | Costes directos (1+2+3): |  | 4