## 14.10.01.050
Capítulo: 14 Obras exteriores y urbanismo
Subcapítulo: 14.10 Piscinas y áreas recreativas |  |  |  | Apartado: 14.10.01 Piscinas y áreas recreativas
14.10.01.050 | ud | Escalera metálica de piscina.
Instalación de escalera metálica de piscina, con fijación y anclaje. Incluye la fijación. La escalera la elige el cliente.
Código |  |  | Unidad | Descripción | Rendimiento | Precio unitario | Importe
1 |  |  |  | Materiales
MT-ACERO-INOX |  |  | kg | Tubo y accesorios de acero inoxidable para barandas y pasamanos. | 3 | 14 | 42
MT-PERNO-ANCLA |  |  | ud | Perno de anclaje de acero con tuerca y arandela, para fijación de placa base. | 4 | 2.2 | 8.8
[5 empty] | Subtotal materiales: |  | 50.8
2 |  |  |  | Equipo y maquinaria
MQ-TALADRO |  |  | h | Taladro percutor con brocas, incluida amortización y consumo. | 0.25 | 1.5 | 0.38
[5 empty] | Subtotal equipo y maquinaria: |  | 0.38
3 |  |  |  | Mano de obra
MO-OF1-MON |  |  | h | Oficial de 1ª montador de prefabricados interiores. | 0.9 | 5.5 | 4.95
MO-AYU |  |  | h | Ayudante. | 0.45 | 3.5 | 1.57
[5 empty] | Subtotal mano de obra: |  | 6.52
4 |  |  |  | Costes directos complementarios
|  |  | % | Costes directos complementarios | 1 | 57.7 | 0.58
[5 empty] | Costes directos (1+2+3+4): |  | 58.28