## 14.10.01.120
Capítulo: 14 Obras exteriores y urbanismo
Subcapítulo: 14.10 Piscinas y áreas recreativas |  |  |  | Apartado: 14.10.01 Piscinas y áreas recreativas
14.10.01.120 | m² | Reparación de vaso de piscina.
Reparación de vaso de piscina con resane de fisuras y reimpermeabilización puntual. Incluye la reparación.
Código |  |  | Unidad | Descripción | Rendimiento | Precio unitario | Importe
1 |  |  |  | Materiales
MT-RESINA-INYEC |  |  | l | Resina de inyección para sellado de fisuras y filtraciones en muros y estructuras. | 0.3 | 18 | 5.4
MT-POLIUR-LIQ |  |  | kg | Membrana líquida de poliuretano de alta elasticidad y resistencia a la intemperie. | 0.5 | 10.5 | 5.25
[5 empty] | Subtotal materiales: |  | 10.65
2 |  |  |  | Equipo y maquinaria
MQ-RODILLO |  |  | h | Equipo de aplicación de pintura: rodillos, brochas, cubetas y andamio bajo. | 0.05 | 0.9 | 0.05
[5 empty] | Subtotal equipo y maquinaria: |  | 0.05
3 |  |  |  | Mano de obra
MO-OF1-ALB |  |  | h | Oficial de 1ª albañil. | 0.5 | 5.5 | 2.75
MO-AYU |  |  | h | Ayudante. | 0.4 | 3.5 | 1.4
[5 empty] | Subtotal mano de obra: |  | 4.15
4 |  |  |  | Costes directos complementarios
|  |  | % | Costes directos complementarios | 1 | 14.85 | 0.15
[5 empty] | Costes directos (1+2+3+4): |  | 15