## 14.11.01.090
Capítulo: 14 Obras exteriores y urbanismo
Subcapítulo: 14.11 Pérgolas, jardineras y mobiliario exterior |  |  |  | Apartado: 14.11.01 Elementos exteriores complementarios
14.11.01.090 | ud | Parrillera de obra exterior.
Ejecución de parrillera de obra exterior, de bloque o concreto revestido. Incluye la ejecución.
Código |  |  | Unidad | Descripción | Rendimiento | Precio unitario | Importe
1 |  |  |  | Materiales
MT-BLQ-15 |  |  | ud | Bloque de concreto hueco de 15x20x40 cm. | 10 | 0.62 | 6.2
MT-CEMENTO |  |  | kg | Cemento Portland gris tipo I, en saco. Para mortero de pega. | 5.1 | 0.225 | 1.15
MT-ARENA |  |  | m3 | Arena lavada de río, puesta en obra, para camas de asiento y rellenos de zanja. Para mortero de pega. | 0.01575 | 22 | 0.35
MT-AGUA-OBRA |  |  | m3 | Agua para amasado, humectación de rellenos y compactación. Para mortero de pega. | 0.003 | 1.6 | 0
MT-CONC-210 |  |  | m3 | Concreto premezclado de resistencia 210 kg/cm2, puesto en obra. | 0.02 | 108 | 2.16
[5 empty] | Subtotal materiales: |  | 9.86
2 |  |  |  | Equipo y maquinaria
MQ-MEZCL |  |  | h | Mezcladora de concreto y mortero de 1 saco, incluida amortización y combustible. | 0.05 | 3.6 | 0.18
[5 empty] | Subtotal equipo y maquinaria: |  | 0.18
3 |  |  |  | Mano de obra
MO-OF1-ALB |  |  | h | Oficial de 1ª albañil. | 0.9 | 5.5 | 4.95
MO-AYU |  |  | h | Ayudante. | 0.72 | 3.5 | 2.52
[5 empty] | Subtotal mano de obra: |  | 7.47
4 |  |  |  | Costes directos complementarios
|  |  | % | Costes directos complementarios | 1 | 17.51 | 0.18
[5 empty] | Costes directos (1+2+3+4): |  | 17.69