## 14.11.01.110
Capítulo: 14 Obras exteriores y urbanismo
Subcapítulo: 14.11 Pérgolas, jardineras y mobiliario exterior |  |  |  | Apartado: 14.11.01 Elementos exteriores complementarios
14.11.01.110 | m² | Cerramiento de terraza con celosía.
Colocación de celosía o romanilla de aluminio en terraza, con marco y fijación. Incluye la colocación.
Código |  |  | Unidad | Descripción | Rendimiento | Precio unitario | Importe
1 |  |  |  | Materiales
MT-CELOSIA |  |  | m2 | Celosía o romanilla de aluminio para ventilación, con su marco. | 1.05 | 26 | 27.3
MT-PERFIL-REMATE |  |  | m | Perfil de aluminio o PVC para remate, esquinero y transición en enchapados. | 0.5 | 2.6 | 1.3
MT-TORN |  |  | ud | Tornillería y fijaciones mecánicas para montaje de estructura y placas. | 6 | 0.03 | 0.18
[5 empty] | Subtotal materiales: |  | 28.78
2 |  |  |  | Equipo y maquinaria
MQ-TALADRO |  |  | h | Taladro percutor con brocas, incluida amortización y consumo. | 0.15 | 1.5 | 0.22
[5 empty] | Subtotal equipo y maquinaria: |  | 0.22
3 |  |  |  | Mano de obra
MO-OF1-MON |  |  | h | Oficial de 1ª montador de prefabricados interiores. | 0.6 | 5.5 | 3.3
MO-AYU |  |  | h | Ayudante. | 0.48 | 3.5 | 1.68
[5 empty] | Subtotal mano de obra: |  | 4.98
4 |  |  |  | Costes directos complementarios
|  |  | % | Costes directos complementarios | 1 | 33.98 | 0.34
[5 empty] | Costes directos (1+2+3+4): |  | 34.32