## 14.11.01.130
Capítulo: 14 Obras exteriores y urbanismo
Subcapítulo: 14.11 Pérgolas, jardineras y mobiliario exterior |  |  |  | Apartado: 14.11.01 Elementos exteriores complementarios
14.11.01.130 | m² | Reparación de pérgola o estructura exterior.
Reparación de pérgola o estructura exterior con sustitución de piezas y tratamiento. Incluye la reparación.
Código |  |  | Unidad | Descripción | Rendimiento | Precio unitario | Importe
1 |  |  |  | Materiales
MT-MADERA-PERGOLA |  |  | m | Viga y listón de madera tratada para pérgola exterior. | 0.6 | 6.8 | 4.08
MT-PRESERV-MAD |  |  | l | Preservante fungicida e insecticida para protección de madera estructural. | 0.05 | 6.4 | 0.32
MT-TORN |  |  | ud | Tornillería y fijaciones mecánicas para montaje de estructura y placas. | 10 | 0.03 | 0.3
[5 empty] | Subtotal materiales: |  | 4.7
2 |  |  |  | Equipo y maquinaria
MQ-TALADRO |  |  | h | Taladro percutor con brocas, incluida amortización y consumo. | 0.1 | 1.5 | 0.15
[5 empty] | Subtotal equipo y maquinaria: |  | 0.15
3 |  |  |  | Mano de obra
MO-OF1-CARPM |  |  | h | Oficial de 1ª carpintero de madera estructural. | 0.8 | 5.5 | 4.4
MO-AYU |  |  | h | Ayudante. | 0.64 | 3.5 | 2.24
[5 empty] | Subtotal mano de obra: |  | 6.64
4 |  |  |  | Costes directos complementarios
|  |  | % | Costes directos complementarios | 1 | 11.49 | 0.11
[5 empty] | Costes directos (1+2+3+4): |  | 11.6