## DIS010
DIS010 | ud | Desmontaje de aparato sanitario y su grifería.
Desmontaje de aparato sanitario existente, ya sea inodoro, lavamanos, bidé o fregadero, junto con su grifería y accesorios de conexión. Incluye cierre previo de la llave de paso y vaciado del aparato, desconexión de las tomas de agua y del desagüe, taponado provisional de las salidas para evitar olores y entrada de escombro, retirada del aparato hasta el punto de acopio y limpieza de la zona. Si el cliente desea conservar el aparato, se desmonta con cuidado y se acopia protegido. No incluye el transporte a vertedero. Medido por unidad desmontada.
Código |  |  | Unidad | Descripción | Rendimiento | Precio unitario | Importe
1 |  |  |  | Materiales
MT-SAC-ESC |  |  | ud | Saco de rafia de alta resistencia para retirada manual de escombro. | 0.5 | 0.65 | 0.33
[5 empty] | Subtotal materiales: |  | 0.33
2 |  |  |  | Mano de obra
MO-OF1-PLO |  |  | h | Oficial de 1ª plomero. | 0.35 | 5.5 | 1.92
MO-AYU |  |  | h | Ayudante. | 0.35 | 3.5 | 1.22
[5 empty] | Subtotal mano de obra: |  | 3.14
3 |  |  |  | Costes directos complementarios
|  |  | % | Costes directos complementarios | 1 | 3.47 | 0.03
[5 empty] | Costes directos (1+2+3): |  | 3.5