## DRS015
DRS015 | m | Demolición de rodapié cerámico.
Demolición de rodapié existente de baldosa cerámica o de porcelanato y de su capa de pega, ejecutada con medios manuales y martillo eléctrico, cuidando de no dañar el friso de la pared por encima de la línea del rodapié. Incluye retiro manual del escombro en sacos hasta el punto de acopio, repicado de los restos de mortero adheridos y limpieza de la zona. No incluye el bote del escombro. Medido en longitud realmente demolida.
Código |  |  | Unidad | Descripción | Rendimiento | Precio unitario | Importe
1 |  |  |  | Materiales
MT-SAC-ESC |  |  | ud | Saco de rafia de alta resistencia para retirada manual de escombro. | 0.12 | 0.65 | 0.08
MT-CONS-DEM |  |  | ud | Consumibles de demolición: puntas y cinceles de martillo, discos de corte y hojas de espátula. | 0.03 | 1.1 | 0.03
[5 empty] | Subtotal materiales: |  | 0.11
2 |  |  |  | Equipo y maquinaria
MQ-MART-ELEC |  |  | h | Martillo eléctrico de demolición de 5 kg, incluida amortización y consumo. | 0.05 | 3.9 | 0.2
[5 empty] | Subtotal equipo y maquinaria: |  | 0.2
3 |  |  |  | Mano de obra
MO-AYU-ESP |  |  | h | Ayudante especializado. | 0.055 | 4 | 0.22
MO-AYU |  |  | h | Ayudante. | 0.065 | 3.5 | 0.23
[5 empty] | Subtotal mano de obra: |  | 0.45
4 |  |  |  | Costes directos complementarios
|  |  | % | Costes directos complementarios | 1 | 0.76 | 0.01
[5 empty] | Costes directos (1+2+3+4): |  | 0.77