## DRS060
DRS060 | m² | Levantado de piso de parquet o madera.
Levantado de piso existente de parquet o de tablilla de madera, incluidos los rastreles o el adhesivo de fijación al contrapiso, ejecutado con medios manuales mediante palanca y espátula. Incluye el retiro previo de las molduras de remate, el rascado de los restos de adhesivo adheridos al contrapiso, la extracción de los clavos o tornillos que queden en la base, el retiro del material en sacos hasta el punto de acopio y la limpieza de la superficie resultante. No incluye el bote del escombro. Medido en superficie realmente levantada.
Código |  |  | Unidad | Descripción | Rendimiento | Precio unitario | Importe
1 |  |  |  | Materiales
MT-SAC-ESC |  |  | ud | Saco de rafia de alta resistencia para retirada manual de escombro. | 0.45 | 0.65 | 0.29
MT-CONS-DEM |  |  | ud | Consumibles de demolición: puntas y cinceles de martillo, discos de corte y hojas de espátula. | 0.08 | 1.1 | 0.09
[5 empty] | Subtotal materiales: |  | 0.38
2 |  |  |  | Equipo y maquinaria
MQ-ASPIR |  |  | h | Aspirador industrial con filtro de polvo fino para limpieza de soporte y control de polvo. | 0.07 | 2.1 | 0.15
[5 empty] | Subtotal equipo y maquinaria: |  | 0.15
3 |  |  |  | Mano de obra
MO-AYU-ESP |  |  | h | Ayudante especializado. | 0.14 | 4 | 0.56
MO-AYU |  |  | h | Ayudante. | 0.16 | 3.5 | 0.56
[5 empty] | Subtotal mano de obra: |  | 1.12
4 |  |  |  | Costes directos complementarios
|  |  | % | Costes directos complementarios | 1 | 1.65 | 0.02
[5 empty] | Costes directos (1+2+3+4): |  | 1.67