## DRS065
DRS065 | m | Levantado de rodapié de madera.
Levantado de rodapié existente de madera, ejecutado con medios manuales mediante palanca y espátula, cuidando de no dañar el friso de la pared. Incluye la extracción de los clavos, tornillos o tacos de fijación que queden en el paramento, el retiro del material en sacos hasta el punto de acopio y la limpieza de la zona. No incluye el bote del escombro. Medido en longitud realmente levantada.
Código |  |  | Unidad | Descripción | Rendimiento | Precio unitario | Importe
1 |  |  |  | Materiales
MT-SAC-ESC |  |  | ud | Saco de rafia de alta resistencia para retirada manual de escombro. | 0.08 | 0.65 | 0.05
[5 empty] | Subtotal materiales: |  | 0.05
2 |  |  |  | Mano de obra
MO-AYU |  |  | h | Ayudante. | 0.08 | 3.5 | 0.28
[5 empty] | Subtotal mano de obra: |  | 0.28
3 |  |  |  | Costes directos complementarios
|  |  | % | Costes directos complementarios | 1 | 0.33 | 0
[5 empty] | Costes directos (1+2+3): |  | 0.33