## DRS080
DRS080 | m² | Levantado de piso vinílico, linóleo o alfombra.
Levantado de revestimiento de piso flexible existente, ya sea vinílico en lámina o baldosa, linóleo o alfombra, incluido el adhesivo de fijación al contrapiso, ejecutado con medios manuales mediante espátula y rasqueta. Incluye la aplicación puntual de disolvente removedor en las zonas donde el adhesivo esté fuertemente adherido, el rascado hasta dejar el contrapiso limpio y sin restos que comprometan la adherencia del nuevo acabado, la ventilación del ambiente durante los trabajos, el retiro del material en sacos y la limpieza final. No incluye el bote del escombro. Medido en superficie realmente levantada.
Código |  |  | Unidad | Descripción | Rendimiento | Precio unitario | Importe
1 |  |  |  | Materiales
MT-SAC-ESC |  |  | ud | Saco de rafia de alta resistencia para retirada manual de escombro. | 0.28 | 0.65 | 0.18
MT-DISOL-ADH |  |  | l | Disolvente removedor de adhesivos para levantado de pisos vinílicos y alfombras. | 0.07 | 5.2 | 0.36
MT-CONS-DEM |  |  | ud | Consumibles de demolición: puntas y cinceles de martillo, discos de corte y hojas de espátula. | 0.09 | 1.1 | 0.1
[5 empty] | Subtotal materiales: |  | 0.64
2 |  |  |  | Equipo y maquinaria
MQ-ASPIR |  |  | h | Aspirador industrial con filtro de polvo fino para limpieza de soporte y control de polvo. | 0.07 | 2.1 | 0.15
[5 empty] | Subtotal equipo y maquinaria: |  | 0.15
3 |  |  |  | Mano de obra
MO-AYU-ESP |  |  | h | Ayudante especializado. | 0.1 | 4 | 0.4
MO-AYU |  |  | h | Ayudante. | 0.12 | 3.5 | 0.42
[5 empty] | Subtotal mano de obra: |  | 0.82
4 |  |  |  | Costes directos complementarios
|  |  | % | Costes directos complementarios | 1 | 1.61 | 0.02
[5 empty] | Costes directos (1+2+3+4): |  | 1.63