## DRS090
DRS090 | m² | Demolición de piso continuo de concreto.
Demolición de piso continuo de concreto de hasta 10 cm de espesor, ejecutada con martillo neumático, sin afectar a la losa estructural ni a las instalaciones que discurran por debajo. Incluye la comprobación previa de que no existen tuberías ni canalizaciones enterradas en la zona, el corte perimetral con amoladora de disco de diamante para delimitar la demolición, la protección de los ambientes contiguos, el control de polvo, la fragmentación del escombro en piezas manejables, el retiro en sacos hasta el punto de acopio y la limpieza. Si el piso está armado con malla electrosoldada se incluye su corte y retiro. No incluye el bote del escombro. Medido en superficie realmente demolida.
Código |  |  | Unidad | Descripción | Rendimiento | Precio unitario | Importe
1 |  |  |  | Materiales
MT-SAC-ESC |  |  | ud | Saco de rafia de alta resistencia para retirada manual de escombro. | 1.6 | 0.65 | 1.04
MT-CONS-DEM |  |  | ud | Consumibles de demolición: puntas y cinceles de martillo, discos de corte y hojas de espátula. | 0.38 | 1.1 | 0.42
MT-PROT-OBRA |  |  | m2 | Protección de obra con plástico, cartón corrugado y cinta de enmascarar. | 0.3 | 0.35 | 0.1
[5 empty] | Subtotal materiales: |  | 1.56
2 |  |  |  | Equipo y maquinaria
MQ-MART-NEUM |  |  | h | Martillo neumático con compresor de aire, para demolición de concreto y pisos de alta dureza. | 0.45 | 12 | 5.4
MQ-AMOLA |  |  | h | Amoladora angular con disco de diamante, para corte perimetral y de juntas. | 0.11 | 2.4 | 0.26
MQ-ASPIR |  |  | h | Aspirador industrial con filtro de polvo fino para limpieza de soporte y control de polvo. | 0.16 | 2.1 | 0.34
[5 empty] | Subtotal equipo y maquinaria: |  | 6
3 |  |  |  | Mano de obra
MO-AYU-ESP |  |  | h | Ayudante especializado. | 0.52 | 4 | 2.08
MO-AYU |  |  | h | Ayudante. | 0.58 | 3.5 | 2.03
[5 empty] | Subtotal mano de obra: |  | 4.11
4 |  |  |  | Costes directos complementarios
|  |  | % | Costes directos complementarios | 1 | 11.67 | 0.12
[5 empty] | Costes directos (1+2+3+4): |  | 11.79